## ofertowy - ul. Tylna, Krótka.
KOSZTORYS OFERTOWY - BRANŻA DROGOWA Z ODWODNIENIEM
BUDOWA DRÓG WEWNETRZNYCH - UL. TYLNEJ (DZ. 567) ORAZ UL. KRÓTKIEJ (DZ. NR 566) WRAZ Z BUDOWĄ ODWODNIENIA DROGOWEGO W MIEJSCOWOŚCI ZABÓR
L,p. | Pozycja wg specyfikacji | Wyszczególnienie elementów rozliczeniowych | Jednostka nazwa ilość |  | Cena jednostk. | Wartość
x | x | x | x | x | x | x
x | D-01.00.00 | ROBOTY PRZYGOTOWAWCZE | x | x | x | x
1 | D-01.01.01 | Roboty pomiarowe dla trasy drogowej w terenie równinnym + operat powykonawczy | km | 0.32
2 | D-01.02.01 | Mechaniczne karczowanie pni i korzeni z wywozem na składowisko Wykonawcy i utylizacją | ha | 0.006
3 | D-01.02.02 | Zdjęcie warstwy humusu – gr. warstwy 10 cm | m2 | 45
4 | D-01.02.04 | Cięcie nawierzchni bitumicznej gr. 5-8 cm piłą mechaniczną | m | 15.8
5 | D-01.02.04 | Rozbiórka odsadzek jezdni bitumicznej wraz z transportem gruzu na składowisko Wykonawcy i z utylizacją: | m | 15.8
6 | D-01.02.04 | Rozebranie nawierzchni z betonu cementowego gr. 20 cm | m2 | 5
7 | D-01.02.04 | Transport gruzu z terenu rozbiórki na składowisko Wykonawcy wraz z utylizacją | m3 | 1
x | D-02.00.00 | ROBOTY ZIEMNE | x | x | x | x
8 | D-02.01.01 | Wykopy ręczne w gruncie kat. III-IV z transportem urobku na składowisko Wykonawcy wraz z utylizacją – grunt zakwalifikowany jako niebudowlany | m3 | 153
9 | D-02.01.01 | Wykopy mechaniczne (koparką) w gruncie kat. III-IV z transportem urobku na składowisko Wykonawcy wraz z utylizacją – grunt zakwalifikowany jako niebudowlany | m3 | 612
10 | D-02.01.01 | Wykopy ręczne w gruncie kat. III-IV pod odwodnienie wraz z zabezpieczeniem ścian wykopu | m3 | 316.1
11 | D-02.03.01 | Wykopy mechaniczne (koparką) w gruncie kat. I-II z transportem urobku z miejsca w wydobycia na teren budowy (dokop) | m3 | 459
12 | D-02.03.01 | Zasypywanie wykopów z zagęszczeniem - pod odwodnienie | m3 | 252.9
13 | D-02.03.01 | Formowanie i zagęszczanie nasypu - grunt kat. I-II | m3 | 459 |  |  | 0
x | D-03.00.00 | ODWODNIENIE I URZĄDZENIA OBCE | x | x | x | x
14 | D-03.02.01 | Wpust uliczny ściekowy jezdniowy Dn=500 z osadnikiem, bez kołnierza od strony krawężnika z pierścieniem odciążającym i utrzymującym z uchylną kratą na zawiasach klasy D400 z koszem osadniowym C3 | szt. | 6
15 | D-03.02.01 | Wykonanie przykanalika, z rury PVC ø 160 mm, litych SN8 wraz włączeniem do studni oraz wykonaniem podsypki i zasypki z piasku | m | 19.3
16 | D-03.02.01 | Wykonanie kanału deszczowego z rury PVC ø 315 mm, litych SN8 wraz z włączeniem do studni oraz wykonaniem podsypki i zasypki z piasku | m | 330
17 | D-03.02.01 | Montaż studni kanalizacyjnej systemowej o śr 600 mm – kineta PE 600/315 w gotowym wykopie, z zamknięciem rurą teleskopową z włazem D400 na płycie żelbetowej z pierścieniem odciążającym | szt. | 10
18 | D-03.02.01 | Montaż studni kanalizacyjnej systemowej o śr 315 mm – kineta PE 315/315 w gotowym wykopie, z zamknięciem rurą teleskopową z włazem D400 na płycie żelbetowej z pierścieniem odciążającym | szt. | 3
19 | D-03.02.01 | Montaż studni kanalizacyjnej betonowej o śr 1200 mm z dnem prefabrykowanym w gotowym wykopie, bez zwężki i z włazem D400 – studnia rozprężna | szt. | 1
20 | D-03.02.01 | Montaż osadnika wirowego piasku z kręgów betonowych EOW-1 10/100 Dn=1200 mm | szt. | 1
21 | D-03.02.01 | Wykonanie przewiertów sterowanych rurą TS dn 315 PE 100 RC | m | 40
22 | D-03.02.01 | Wykonanie wylotu betonowego do cieku wodnego | szt. | 1
23 | D-03.02.01 | Montaż klapy zwrotnej skośnej Dn=315 na wylocie do cieku przy zastosowaniu połączenia z rurą poprzez mufę Dn315 | szt. | 1
24 | D-03.02.01a | Regulacja pionowa studzienek kanalizacji sanitarnej i deszczowej | szt. | 9
25 | D-03.02.01a | Regulacja pionowa zaworów urządzeń obcych - zawory wody lub gazu | szt. | 5
26 | D-03.02.01a | Zabezpieczenie kabli sieci telekomunikacyjnej rurami osłonowymi dwudzielnymi typu AROT 110 (wraz z robotami nawierzchniowymi i ziemnymi): | m | 32.2
x | D-04.00.00 | PODBUDOWY | x | x | x | x
27 | D-04.04.02 | Podbudowa z mieszanki niezwiązanej z kruszywem C90/3 (kruszywo łamane 0/31,5, stabilizowane mechanicznie) gr. 20 cm | m2 | 1205.4
x | D-05.00.00 | NAWIERZCHNIE | x | x | x | x
28 | D-05.03.23a | Nawierzchnia z bet. kostki brukowej „prostokąt”, szarej niefazowanej gr. 8 cm, na podsypce cem.-piask. gr. 5 cm | m2 | 1205.4
x | D-06.00.00 | ROBOTY WYKOŃCZENIOWE | x | x | x | x
29 | D-06.01.01 | Humusowanie z obsianiem trawą przy grubości humusowania 10 cm, z dowozem ziemi urodzajnej | m2 | 323.8
30 | D-06.01.01 | Humusowanie z obsianiem trawą przy grubości humusowania 10 cm | m2 | 45
31 | D-06.03.02 | Umocnienie poboczy kruszywem naturalnym łamanym, grubości 10 cm wraz z zagęszczeniem i profilowaniem | m2 | 276.6
x | D-07.00.00 | URZĄDZENIA BEZPIECZEŃSTWA RUCHU | x | x | x | x
32 | D-07.02.01 | Oznakowanie pionowe
|  |  Ustawienie znaków zakazu B (tarcza + słupek) | szt. | 2
x | D-08.00.00 | ELEMENTY ULIC | x | x | x | x
33 | D-08.01.01 | Ułożenie krawężnika betonowego najazdowego 15x22 cm, na podsypce cem.-piask. gr. 5 cm i ławie bet. 0,08 m2 C12/15 (B15) z oporem | m | 674.1
34 | D-08.05.03 | Wykonanie wnęk wpustów z kamiennej kostki brukowej gr. 8-10 cm, na podsypce cem.-piask. gr. 3 cm, z wypełnieniem (zalaniem) spoin zaprawą cementową | m | 6.2
35 | D-08.05.03 | Wykonanie ławy z betonu C12/15 (B15) pod ściekiem | m3 | 1
x | D-09.00.00 | ZIELEŃ DROGOWA | x | x | x | x
36 | D-09.01.01 | Zabezpieczenie istniejących drzew zlokalizowanych w pasie drogowym na czas prowadzenia robót budowlanych | rycz. | 1
OGÓŁEM WARTOŚĆ ROBÓT (netto) | [6 empty] | 0